## Arkusz1
Załącznik nr 2.a do zarządzenia nr 57/2025 Zapytania ofertowego/ Zaproszenia do negocjacji*
Znak sprawy: NZP/A/DŻ/9/2026
OPIS MATERIAŁOWO - TECHNICZNY WYPOSAŻENIE DZIAŁU ŻYWIENIA W ZABUDOWĘ BUFETU TYPU "SZWEDZKI STÓŁ"
L.P. | OPIS PRODUKTU | ILOŚĆ
KOLORYSTYKA:
MODUŁ nr 1
1. | Blenda dystansująca dolna, równoległa S:120. Blenda / maskownica do szafek stojących wykonana z płyty wiórowej obustronnie laminowanej o klasie higieniczności E1, wszystkie krawędzie zabezpieczone obrzeżem laserowo wtapianym w płytę LaserTec. Obrzeża w kolorze płyty. Płyta gr. 18 mm. Kolorystyka: dąb Halifax naturalny H1180 ST37. Wymiary: szer. 120, wys. 820. | 2
2. | Szafka stojąca 1-szufladowa, z regałem 2-poziomowym. Szuflada osadzona na wysokiej jakości prowadnicach z pełnym wysuwem, dociągiem i cichym domykiem. System otwierania szuflady TIP-ON z systemem hamowania BLUMOTION. Wysokość frontu szuflady 144 mm. Pod szufladą znajduje się moduł otwarty 2-poziomowy. Półka osadzona symetrycznie w osi pionowej. Szafa wykonana z płyty wiórowej obustronnie laminowanej o klasie higieniczności E1, wszystkie krawędzie mebla zabezpieczone obrzeżem laserowo wtapianym w płytę LaserTec. Obrzeża w kolorze płyty. Korpus, plecy i front wykonane z płyty gr. 18 mm. Szafka wyposażona w aluminiowe nóżki o wysokości 100 mm, z regulatorem wysokości / poziomowania. Konstrukcja szafki wzmocniona dostosowana do udźwigu blatu z konglomeratu kwarcowego (waga blatu ~50 kg/m2). Kolorystyka: front - dąb Halifax naturalny H1180 ST37, korpus: niebieski tyrolski U504 ST9. Wymiary: szer. 650, gł. 580, wys. 820. | 3
3. | Cokół szafek dolnych. Cokół wykonany z płyty wiórowej trójwarstwowej melaminowanej dwustronnie w klasie higieniczności E1, pokrywanej materiałem o wysokiej wytrzymałości na ścieranie, o krawędziach zabezpieczonych obrzeżem wtapianym laserowo. Kolorystyka obrzeża spójna z kolorem płyty. Płyta gr. 18 mm. Cokoły z transparentnymi uszczelkami zabezpieczającymi oraz kompletem zaczepów montażowych. Kolorystyka: front - szary diamentowy U963 ST9. Wymiary: dł. 1860, wys. 100. | 1
4. | Płyta meblowa techniczna / konstrukcja wspierająca blat konglomeratowy. Płyta wiórowa obustronnie laminowana o klasie higieniczności E1, wszystkie krawędzie zabezpieczone obrzeżem laserowo wtapianym w płytę LaserTec. Obrzeża w kolorze płyty. Płyta gr. 18 mm. Kolorystyka: dąb Halifax naturalny H1180 ST37. | 1
5. | Blat z konglomeratu kwarcowego gr. 20 mm, powierzchnia poler, krawędzie pionowe frezowane. Blat wyprodukowany z wysokiej jakości konglomeratu kwarcowego, który łączy w sobie naturalne materiały (kwarc, granit i wiórki marmurowe) frakcji lustrzanych i szklanych oraz niewielkiej ilości kolorowych pigmentów, spajane ze sobą wysokiej jakości żywicą poliestrową. Składa się w 95% z naturalnych materiałów, połączonego z 5% dodatków spajających. Blat z konglomeratu o bardzo niskiej nasiąkliwości (0,02%) i wysokiej wytrzymałości, zwartości i odporności na zabrudzenia (nieporowata powierzchnia i wysoka odporność na bakterie i zarysowania). Nie zawiera substancji toksycznych ani alergizujących. Rodzaj powierzchni: poler / połysk. Standardowe wykończenie blatów: poler + faza (1x1 mm): przód i 2 boki. Wym.: 1870x610. | 1
6. | Kołnierz z konglomerat kwarcowego gr. 20 mm, powierzchnia poler, krawędzie pionowe frezowane. Opis materiałowy analogiczny jak blaty z konglomeratu kwarcowego. Wym.: 1868x150. | 1
7. | Kołnierz z konglomerat kwarcowego gr. 20 mm, powierzchnia poler, krawędzie pionowe frezowane. Opis materiałowy analogiczny jak blaty z konglomeratu kwarcowego. Wym.: 612x150. | 1
8. | Kołnierz z konglomerat kwarcowego gr. 20 mm, powierzchnia poler, krawędzie pionowe frezowane. Opis materiałowy analogiczny jak blaty z konglomeratu kwarcowego. Wym.: 600x150. | 1
9. | Oświetlenie LED, w pionowych frezach, do oświetlenia dwustronnego regałów na naczynia. Profil LED aluminiowy anodowany z kloszem PC w kolorze mlecznym, rozpraszający światło i dodający mu miękkości. przepuszczalność światła na poziomie 46%. Barwa światła neutralna. Oświetleni w komplecie z transformatorem oraz włącznikiem bezdotykowym - kpl do szafek z poz. 2 (każda szafka ma być wyposażona w dwa profile LED). | 1
MODUŁ nr 2
1. | Blenda dystansująca dolna, prostopadła S:60. Blenda / maskownica do szafek stojących wykonana z płyty wiórowej obustronnie laminowanej o klasie higieniczności E1, wszystkie krawędzie zabezpieczone obrzeżem laserowo wtapianym w płytę LaserTec. Obrzeża w kolorze płyty. Płyta gr. 18 mm. Kolorystyka: dąb Halifax naturalny H1180 ST37. Wymiary: szer. 60, wys. 820. | 1
2. | Szafka stojąca 1-szufladowa, z regałem 2-poziomowym. Szuflada osadzona na wysokiej jakości prowadnicach z pełnym wysuwem, dociągiem i cichym domykiem. System otwierania szuflady TIP-ON z systemem hamowania BLUMOTION. Wysokość frontu szuflady 144 mm. Pod szufladą znajduje się moduł otwarty 2-poziomowy. Półka osadzona symetrycznie w osi pionowej. Szafa wykonana z płyty wiórowej obustronnie laminowanej o klasie higieniczności E1, wszystkie krawędzie mebla zabezpieczone obrzeżem laserowo wtapianym w płytę LaserTec. Obrzeża w kolorze płyty. Korpus, plecy i front wykonane z płyty gr. 18 mm. Szafka wyposażona w aluminiowe nóżki o wysokości 100 mm, z regulatorem wysokości / poziomowania. Konstrukcja szafki wzmocniona dostosowana do udźwigu blatu z konglomeratu kwarcowego (waga blatu ~50 kg/m2). Kolorystyka: front - dąb Halifax naturalny H1180 ST37, korpus: niebieski tyrolski U504 ST9. Wymiary: szer. 650, gł. 580, wys. 820. | 3
3. | Szafka stojąca 3-szufladowa. Szuflady osadzone na wysokiej jakości prowadnicach z pełnym wysuwem, dociągiem i cichym domykiem. System otwierania szuflad TIP-ON z systemem hamowania BLUMOTION. Wysokość frontu pierwszej szuflady 144 mm. Druga i trzecia szuflada głębokie. Szafa wykonana z płyty wiórowej obustronnie laminowanej o klasie higieniczności E1, wszystkie krawędzie mebla zabezpieczone obrzeżem laserowo wtapianym w płytę LaserTec. Obrzeża w kolorze płyty. Korpus, plecy i fronty wykonane z płyty gr. 18 mm. Szafka wyposażona w aluminiowe nóżki o wysokości 100 mm, z regulatorem wysokości / poziomowania. Konstrukcja szafki wzmocniona dostosowana do udźwigu blatu z konglomeratu kwarcowego (waga blatu ~50 kg/m2). Kolorystyka: fronty - dąb Halifax naturalny H1180 ST37, korpus: niebieski tyrolski U504 ST9. Wym.: szer. 600, gł. 580, wys. 820. | 1
4. | Blenda dystansująca dolna, równoległa S:110. Blenda / maskownica do szafek stojących wykonana z płyty wiórowej obustronnie laminowanej o klasie higieniczności E1, wszystkie krawędzie zabezpieczone obrzeżem laserowo wtapianym w płytę LaserTec. Obrzeża w kolorze płyty. Płyta gr. 18 mm. Kolorystyka: dąb Halifax naturalny H1180 ST37. Wymiary: szer. 110, wys. 820. | 1
5. | Cokół szafek dolnych. Cokół wykonany z płyty wiórowej trójwarstwowej melaminowanej dwustronnie w klasie higieniczności E1, pokrywanej materiałem o wysokiej wytrzymałości na ścieranie, o krawędziach zabezpieczonych obrzeżem wtapianym laserowo. Kolorystyka obrzeża spójna z kolorem płyty. Płyta gr. 18 mm. Cokoły z transparentnymi uszczelkami zabezpieczającymi oraz kompletem zaczepów montażowych. Kolorystyka: front - szary diamentowy U963 ST9. Wymiary: dł. 2710, wys. 100. | 1
6. | Płyta meblowa techniczna / konstrukcja wspierająca blat konglomeratowy. Płyta wiórowa obustronnie laminowana o klasie higieniczności E1, wszystkie krawędzie zabezpieczone obrzeżem laserowo wtapianym w płytę LaserTec. Obrzeża w kolorze płyty. Płyta gr. 18 mm. Kolorystyka: dąb Halifax naturalny H1180 ST37. | 1
7. | Blat z konglomeratu kwarcowego gr. 20 mm, powierzchnia poler, krawędzie pionowe frezowane. Blat wyprodukowany z wysokiej jakości konglomeratu kwarcowego, który łączy w sobie naturalne materiały (kwarc, granit i wiórki marmurowe) frakcji lustrzanych i szklanych oraz niewielkiej ilości kolorowych pigmentów, spajane ze sobą wysokiej jakości żywicą poliestrową. Składa się w 95% z naturalnych materiałów, połączonego z 5% dodatków spajających. Blat z konglomeratu o bardzo niskiej nasiąkliwości (0,02%) i wysokiej wytrzymałości, zwartości i odporności na zabrudzenia (nieporowata powierzchnia i wysoka odporność na bakterie i zarysowania). Nie zawiera substancji toksycznych ani alergizujących. Rodzaj powierzchni: poler / połysk. Standardowe wykończenie blatów: poler + faza (1x1 mm): przód i 2 boki. Blat dopasowany precyzyjnie do istniejących ścian. Blat należy domierzyć po zamontowaniu zabudowy meblowej. Wym.: 3343x610. | 1
8. | Kołnierz z konglomerat kwarcowego gr. 20 mm, powierzchnia poler, krawędzie pionowe frezowane. Opis materiałowy analogiczny jak blaty z konglomeratu kwarcowego. Wym.: 3342x150. | 1
9. | Kołnierz z konglomerat kwarcowego gr. 20 mm, powierzchnia poler, krawędzie pionowe frezowane. Opis materiałowy analogiczny jak blaty z konglomeratu kwarcowego. Wym.: 611x150. | 1
10. | Oświetlenie LED, w pionowych frezach, do oświetlenia dwustronnego regałów na naczynia. Profil LED aluminiowy anodowany z kloszem PC w kolorze mlecznym, rozpraszający światło i dodający mu miękkości. przepuszczalność światła na poziomie 46%. Barwa światła neutralna. Oświetleni w komplecie z transformatorem oraz włącznikiem bezdotykowym - kpl do szafek z poz. 2 (każda szafka ma być wyposażona w dwa profile LED). | 1
MODUŁ nr 3
1. | Nadstawka otwarta, w formie regału nablatowego, 2-poziomowa. Nadstawka wykonana z płyty wiórowej obustronnie laminowanej o klasie higieniczności E1, wszystkie krawędzie mebla zabezpieczone obrzeżem laserowo wtapianym w płytę LaserTec. Obrzeża w kolorze płyty. Korpus, plecy wykonane z płyty gr. 18 mm. Kolorystyka: dąb Halifax naturalny H1180 ST37. Wym.: szer. 640, gł. 300, wys. 600 | 4
2. | Lewy bok zamykający układ zabudowy szafek stojących, wykonany z płyty wiórowej obustronnie laminowanej o klasie higieniczności E1, wszystkie krawędzie zabezpieczone obrzeżem laserowo wtapianym w płytę LaserTec. Obrzeża w kolorze płyty. Płyta gr. 18 mm. Kolorystyka: szary dąb Halifax naturalny H1180 ST37. Wymiary: szer. 600, wys. 820. | 1
3. | Szafka stojąca 3-szufladowa. Szuflady osadzone na wysokiej jakości prowadnicach z pełnym wysuwem, dociągiem i cichym domykiem. System otwierania szuflad TIP-ON z systemem hamowania BLUMOTION. Wysokość frontu pierwszej szuflady 144 mm. Druga i trzecia szuflada głębokie. Szafa wykonana z płyty wiórowej obustronnie laminowanej o klasie higieniczności E1, wszystkie krawędzie mebla zabezpieczone obrzeżem laserowo wtapianym w płytę LaserTec. Obrzeża w kolorze płyty. Korpus, plecy i fronty wykonane z płyty gr. 18 mm. Szafka wyposażona w aluminiowe nóżki o wysokości 100 mm, z regulatorem wysokości / poziomowania. Konstrukcja szafki wzmocniona dostosowana do udźwigu blatu z konglomeratu kwarcowego (waga blatu ~50 kg/m2). Kolorystyka: fronty - dąb Halifax naturalny H1180 ST37, korpus: niebieski tyrolski U504 ST9. Wym.: szer. 600, gł. 580, wys. 820. | 1
4. | Szafka stojąca 1-szufladowa, z regałem 2-poziomowym. Szuflada osadzona na wysokiej jakości prowadnicach z pełnym wysuwem, dociągiem i cichym domykiem. System otwierania szuflady TIP-ON z systemem hamowania BLUMOTION. Wysokość frontu szuflady 144 mm. Pod szufladą znajduje się moduł otwarty 2-poziomowy. Półka osadzona symetrycznie w osi pionowej. Szafa wykonana z płyty wiórowej obustronnie laminowanej o klasie higieniczności E1, wszystkie krawędzie mebla zabezpieczone obrzeżem laserowo wtapianym w płytę LaserTec. Obrzeża w kolorze płyty. Korpus, plecy i front wykonane z płyty gr. 18 mm. Szafka wyposażona w aluminiowe nóżki o wysokości 100 mm, z regulatorem wysokości / poziomowania. Konstrukcja szafki wzmocniona dostosowana do udźwigu blatu z konglomeratu kwarcowego (waga blatu ~50 kg/m2). Kolorystyka: front - dąb Halifax naturalny H1180 ST37, korpus: niebieski tyrolski U504 ST9. Wymiary: szer. 650, gł. 580, wys. 820. | 2
5. | Blenda dystansująca dolna, prostopadła S:60. Blenda / maskownica do szafek stojących wykonana z płyty wiórowej obustronnie laminowanej o klasie higieniczności E1, wszystkie krawędzie zabezpieczone obrzeżem laserowo wtapianym w płytę LaserTec. Obrzeża w kolorze płyty. Płyta gr. 18 mm. Kolorystyka: dąb Halifax naturalny H1180 ST37. Wymiary: szer. 60, wys. 820. | 1
6. | Cokół szafek dolnych. Cokół wykonany z płyty wiórowej trójwarstwowej melaminowanej dwustronnie w klasie higieniczności E1, pokrywanej materiałem o wysokiej wytrzymałości na ścieranie, o krawędziach zabezpieczonych obrzeżem wtapianym laserowo. Kolorystyka obrzeża spójna z kolorem płyty. Płyta gr. 18 mm. Cokoły z transparentnymi uszczelkami zabezpieczającymi oraz kompletem zaczepów montażowych. Kolorystyka: front - szary diamentowy U963 ST9. Wymiary: dł. 1960, wys. 100. | 1
7. | Płyta meblowa techniczna / konstrukcja wspierająca blat konglomeratowy. Płyta wiórowa obustronnie laminowana o klasie higieniczności E1, wszystkie krawędzie zabezpieczone obrzeżem laserowo wtapianym w płytę LaserTec. Obrzeża w kolorze płyty. Płyta gr. 18 mm. Kolorystyka: dąb Halifax naturalny H1180 ST37. | 1
8. | Blat z konglomeratu kwarcowego gr. 20 mm, powierzchnia poler, krawędzie pionowe frezowane. Blat wyprodukowany z wysokiej jakości konglomeratu kwarcowego, który łączy w sobie naturalne materiały (kwarc, granit i wiórki marmurowe) frakcji lustrzanych i szklanych oraz niewielkiej ilości kolorowych pigmentów, spajane ze sobą wysokiej jakości żywicą poliestrową. Składa się w 95% z naturalnych materiałów, połączonego z 5% dodatków spajających. Blat z konglomeratu o bardzo niskiej nasiąkliwości (0,02%) i wysokiej wytrzymałości, zwartości i odporności na zabrudzenia (nieporowata powierzchnia i wysoka odporność na bakterie i zarysowania). Nie zawiera substancji toksycznych ani alergizujących. Rodzaj powierzchni: poler / połysk. Standardowe wykończenie blatów: poler + faza (1x1 mm): przód i 2 boki. Wym.: 1980x610. | 1
9. | Kołnierz z konglomerat kwarcowego gr. 20 mm, powierzchnia poler, krawędzie pionowe frezowane. Opis materiałowy analogiczny jak blaty z konglomeratu kwarcowego. Wym.: 1980x150. | 1
10. | Oświetlenie LED, w pionowych frezach, do oświetlenia dwustronnego regałów na naczynia. Profil LED aluminiowy anodowany z kloszem PC w kolorze mlecznym, rozpraszający światło i dodający mu miękkości. przepuszczalność światła na poziomie 46%. Barwa światła neutralna. Oświetleni w komplecie z transformatorem oraz włącznikiem bezdotykowym - kpl do szafek z poz. 2 (każda szafka ma być wyposażona w dwa profile LED). | 1
Pozostałe wyposażenie
1. | Okładzina ściany między modułem nr 1, a modułem nr 2. Okładzina wykonana z płyty wiórowej obustronnie laminowanej o klasie higieniczności E1, wszystkie krawędzie zabezpieczone obrzeżem laserowo wtapianym w płytę LaserTec. Obrzeża w kolorze płyty. Płyta gr. 18 mm. Kolorystyka: dąb Halifax naturalny H1180 ST37. Wymiary: szer. 420, wys. 820. | 1
2. | Okładzina ścian przy module nr 1. Okładzina wykonana z płyty wiórowej obustronnie laminowanej o klasie higieniczności E1, wszystkie krawędzie zabezpieczone obrzeżem laserowo wtapianym w płytę LaserTec. Obrzeża w kolorze płyty. Płyta gr. 18 mm. Kolorystyka: dąb Halifax naturalny H1180 ST37. Wymiary: szer. 850+500+1300+2600, wys. 820. | 1
3. | Okładzina ścienna słupa. Okładzina wykonana z płyty wiórowej obustronnie laminowanej o klasie higieniczności E1, wszystkie krawędzie zabezpieczone obrzeżem laserowo wtapianym w płytę LaserTec. Obrzeża w kolorze płyty. Płyta gr. 18 mm. Kolorystyka: dąb Halifax naturalny H1180 ST37. Wymiary: szer. 440x4, wys. 820. | 1
4. | Kinkiet. Materiał: welur ¦ stal. Kolor abażura granatowy. Kolor stelaża mosiądz / złoty. Wysokość 270 mm. Szerokość 180 mm. Głębokość 220 mm. Źródło światła 1 x E27. Moc max 15 W. Napięcie 230 V. Stopień szczelności IP20. Kinkiet przystosowany do źródeł światła w klasie energetycznej od A++ do E oraz żarówek LED. | 7
5. | Transport, montaż, poziomowanie mebli, utylizacja opakowań - kpl. | 1